## PickAndPlace_PCB1_2026_10_11
Designator | Device | Footprint | Mid X | Mid Y | Ref X | Ref Y | Pad X | Pad Y | Pins | Layer | Rotation | SMD | Comment | Name
M-A | N20 Motor | N20 Motor | 18.75mm | 9.25mm | 16.5mm | 3mm | 18.75mm | 12.65mm | 2 | T | 0 | No | N20 Motor | N20 Motor
M-B | N20 Motor | N20 Motor | -18.75mm | 9.25mm | -16.5mm | 15.5mm | -18.75mm | 5.85mm | 2 | T | 180 | No | N20 Motor | N20 Motor
U1 | XIAO-ESP32-S3 | XIAO-ESP32-S3-SMD | 0.106mm | 14.501mm | -8.811mm | 3.495mm | -7.976mm | 21.615mm | 25 | T | 0 | Yes | 113991115 | 113991115
SW1 | MST-12D18G4 SPDT Slide Switch | SW-SMD_MST-12D18G4-SPDT-SLIDE-SWITCH | 30.875mm | 25.721mm | 30.875mm | 25.721mm | 33.375mm | 25.721mm | 3 | T | 180 | Yes | MST-12D18G4 SPDT Slide Switch | MST-12D18G4 SPDT Slide Switch
C1 | CL31A226KAHNNNE | C1206 | -22.5mm | 17.25mm | -22.5mm | 17.25mm | -24.093mm | 17.25mm | 2 | T | 0 | Yes | 22uF | 22uF
C3 | T491B107K010AT | CASE-B_3528 | -18mm | 25.75mm | -18mm | 25.75mm | -19.861mm | 25.75mm | 2 | T | 0 | Yes | 100uF | 100uF
D1 | SS34_C52023881 | SMA_L4.3-W2.6-LS5.1-RD | -31.25mm | 25.75mm | -31.25mm | 25.75mm | -29.05mm | 25.75mm | 2 | T | 180 | Yes | SS34 | SS34
R1 | RMC060390.9K1%N | R0603 | -22.5mm | 21mm | -22.5mm | 21mm | -22.5mm | 20.247mm | 2 | T | 90 | Yes | 90.9kΩ | 90.9kΩ
R2 | 0603WAF1002T5E | R0603 | -20.5mm | 21mm | -20.5mm | 21mm | -20.5mm | 20.247mm | 2 | T | 90 | Yes | 10kΩ | 10kΩ
U2 | MT3608 | SOT-23-6_L2.9-W1.6-P0.95-LS2.8-BL | -25mm | 25.5mm | -25mm | 25.5mm | -25.95mm | 24.351mm | 6 | T | 0 | Yes | MT3608 | MT3608
C2 | CC0402KRX7R7BB104 | C0402 | -18mm | 16.75mm | -18mm | 16.75mm | -18.42mm | 16.75mm | 2 | T | 0 | Yes | 100nF | 100nF
C4 | CC0402KRX7R7BB104 | C0402 | -18mm | 18.25mm | -18mm | 18.25mm | -18.42mm | 18.25mm | 2 | T | 0 | Yes | 100nF | 100nF
U3 | DRV8835DSSR | WSON-12_L3.0-W2.0-P0.50-BL-EP | -13mm | 19.25mm | -13mm | 19.25mm | -12.06mm | 18mm | 13 | T | 90 | Yes | DRV8835DSSR | DRV8835DSSR
Q1 | MMBT3904_C55258612 | SOT-23-3_L3.0-W1.7-P0.95-LS2.9-BR | -13mm | 24mm | -13mm | 24mm | -13.95mm | 22.899mm | 3 | T | 270 | Yes | MMBT3904 | MMBT3904
R3 | RTT021003FTH | R0402 | -18.5mm | 21.5mm | -18.5mm | 21.5mm | -18.5mm | 21.067mm | 2 | T | 90 | Yes | 100kΩ | 100kΩ
R4 | RTT021003FTH | R0402 | -17mm | 21.5mm | -17mm | 21.5mm | -17mm | 21.067mm | 2 | T | 90 | Yes | 100kΩ | 100kΩ
R5 | RC0603FR-07330RL | R0603 | -5mm | 1.5mm | -5mm | 1.5mm | -5.753mm | 1.5mm | 2 | T | 0 | Yes | 330Ω | 330Ω
R6 | RC0603FR-07330RL | R0603 | 5mm | 1.5mm | 5mm | 1.5mm | 5.753mm | 1.5mm | 2 | T | 180 | Yes | 330Ω | 330Ω
LED1 | 204-15UTC/S400-X9 | LED-TH_BD4.0-P2.54-FD_WHITE | -13mm | 2.75mm | -13mm | 2.75mm | -14.27mm | 2.75mm | 2 | T | 0 | No | 204-15UTC/S400-X9 | 204-15UTC/S400-X9
LED2 | 204-15UTC/S400-X9 | LED-TH_BD4.0-P2.54-FD_WHITE | 13mm | 2.75mm | 13mm | 2.75mm | 11.73mm | 2.75mm | 2 | T | 0 | No | 204-15UTC/S400-X9 | 204-15UTC/S400-X9
Bat1 | 532610271_C177225 | CONN-SMD_532610271 | 15.75mm | 19.25mm | 15.75mm | 19.25mm | 16.375mm | 17.8mm | 4 | T | 0 | Yes | 532610271 | 532610271
L1 | SRG0630-220-M | IND-SMD_L7.4-W6.6_SRG0630 | -30mm | 19.5mm | -30mm | 19.5mm | -26.975mm | 19.5mm | 2 | T | 180 | Yes | 22uH | 22uH